## Sheet1
Foil | Circumference (mm) | Uncertainty | Thickness (mm) | Uncertainty | Weight (g) | Uncertainty | Density (g/cm^3) | Uncertainty | Elemental Purity | Note
Zr2 | 49.93 | 0.05 | 1.037 | 0.002 | 13.152 | 0.002 | 6.4776 |  | 0.9885
In2 | 50.05 | 0.1 | 1.026 | 0.1 | 14.47 | 0.002 | 7.1686 |  | 0.99999
Ni2 | 49.85 | 0.1 | 1.003 | 0.003 | 17.267 | 0.002 | 8.8208 |  | 0.9898
Au2 | 49.35 | 0.1 | 1.001 | 0.003 | 3.542 | 0.002 | 1.85 |  | 0.999 | impurity questionable
HEU | 12.7 | 0.05 | 0.868 |  | 1.167 | 0.004 | 10.6137 |  | 0.9315 | as measured; purity needs verification
HEU | 12.7 | 0.05 | 0.49264 |  | 1.167 | 0.004 | 18.7 |  | 0.9315 | based on density/measurements; purity needs verification
Al2 | 49.96 | 0.1 | 1.01 | 0.005 | 5.284 | 0.002 | 2.6688 |  | 0.99999