## MCNP_Results
Foil | Rx | Rx Product | Gamma E [kev] | BR | Src [src s^-1] | Rx [vol^-1 src^-1] | σ (rel) | Radius [cm] | Thickness [cm] | Weight (g) | Density [g/cm^3] | Density Uncertainty | AW | Isotopic Fraction | Volume [cm^3] | Volume Uncertainty | Half-Life | Lambda [s^-1]
Al | 27Al(n,p) | Mg27 | 843.76 | 71.8 | 4040000000 | 2.9348e-07 | 0.0041 | 2.5 | 0.1013 | 5.306 | 2.667 | 0.0096 | 26.9815 | 1 | 1.989 | 0.00711 | 567.48 | 0.0012214
Al | 27Al(n,a) | Na24 | 1368.63 | 99.99 | 4040000000 | 2.8016e-07 | 0.0037 | 2.5 | 0.1013 | 5.306 | 2.667 | 0.0096 | 26.9815 | 1 | 1.989 | 0.00711 | 54000 | 1.2836e-05
In | 115In(n,n') | In115M | 336.241 | 45.8 | 4040000000 | 5.9271e-07 | 0.0253 | 2.5075 | 0.1021 | 14.326 | 7.1 | 0.038 | 114.818 | 0.9571 | 2.0168 | 0.0107 | 16200 | 4.2787e-05
In | 115In(n,g) | In116M | 1293.56 | 84.8 | 4040000000 | 3.57e-08 | 0.1353 | 2.5075 | 0.1021 | 14.326 | 7.1 | 0.038 | 114.818 | 0.9571 | 2.0168 | 0.0107 | 3247.2 | 0.00021346
Au | 197Au(n,2n) | Au196 | 355.7 | 80.9 | 4040000000 | 3.9437e-06 | 0.0036 | 2.4675 | 0.0094 | 3.298 | 18.34 | 0.59 | 196.9666 | 1 | 0.1798 | 0.00575 | 533088 | 1.3002e-06
Au | 197Au(n,g) | Au198 | 411.8 | 95.62 | 4040000000 | 4.2163e-08 | 0.1647 | 2.4675 | 0.0094 | 3.298 | 18.34 | 0.59 | 196.9666 | 1 | 0.1798 | 0.00575 | 232848 | 2.9768e-06
Ni | 58Ni(n,2n) | Ni57 | 1377.63 | 81.7 | 4040000000 | 6.6242e-08 | 0.0033 | 2.475 | 0.1 | 16.934 | 8.8 | 0.032 | 58.6934 | 0.68077 | 1.9244 | 0.00696 | 128160 | 5.4085e-06
Ni | 58Ni(n,p) | Co58 | 810.76 | 99.45 | 4040000000 | 2.1998e-06 | 0.0086 | 2.475 | 0.1 | 16.934 | 8.8 | 0.032 | 58.6934 | 0.68077 | 1.9244 | 0.00696 | 6122304 | 1.1322e-07
Zr | 90Zr(n,2n) | Zr89 | 909.15 | 99.04 | 4040000000 | 4.1255e-07 | 0.0032 | 2.495 | 0.1036 | 13.189 | 6.51 | 0.014 | 91.224 | 0.5145 | 2.0261 | 0.0044 | 282276 | 2.4556e-06