## Sheet1
Foil | Rx | Product | Gamma E [kev] | BR | Src [src s^-1] | Rx [vol^-1 src^-1] | σ (rel) | Radius [cm] | Thickness [cm] | Density | AW | Isotopic Fraction | Volume | Half-Life | Lambda [s^-1]
Zr | 90Zr(n,2n) | Zr89 | 909.15 | 99.04 | 9944835104.5035 | 4.7167e-07 | 0.0143 | 2.5 | 0.1 | 6.49 | 91.224 | 0.5145 | 1.9635 | 282276 | 2.4556e-06
Ni | 58Ni(n,2n) | Ni57 | 1378 | 81.7 | 9944835104.5035 | 7.6444e-08 | 0.0151 | 2.5 | 0.1 | 8.908 | 58.6934 | 0.68077 | 1.9635 | 128160 | 5.4085e-06
Ni | 58Ni(n,p) | Co58 | 810.76 | 99.45 | 9944835104.5035 | 2.6582e-06 | 0.0083 | 2.5 | 0.1 | 8.908 | 58.6934 | 0.68077 | 1.9635 | 6122304 | 1.1322e-07
In | 115In(n,n') | In115M | 335 | 45.8 | 9944835104.5035 | 7.4171e-07 | 0.0082 | 2.5 | 0.1 | 7.31 | 114.818 | 0.9571 | 1.9635 | 16200 | 4.2787e-05
In | 115In(n,g) | In116M | 1293.56 | 84.8 | 9944835104.5035 | 6.7516e-08 | 0.0119 | 2.5 | 0.1 | 7.31 | 114.818 | 0.9571 | 1.9635 | 3247.2 | 0.00021346
Al | 27Al(n,p) | Mg27 | 843.76 | 71.8 | 9944835104.5035 | 3.4659e-07 | 0.0086 | 2.5 | 0.1 | 2.7 | 26.9815 | 1 | 1.9635 | 567.48 | 0.0012214
Al | 27Al(n,a) | Na24 | 1368.63 | 99.99 | 9944835104.5035 | 3.2046e-07 | 0.0097 | 2.5 | 0.1 | 2.7 | 26.9815 | 1 | 1.9635 | 54000 | 1.2836e-05